## 半包
装修报价单
特别提醒：1、此预算书请您详细阅读，2、请不要听信任何人的口头承诺，以防给您带来不必要的麻烦和损失。
客户姓名： |  |  |  | 联 系 电 话： |  |  | 工程地址： 面积：
设计师： |  |  |  | 联 系 电 话： |  |  | 项目信息：毛坯/旧房，全改/局改，自住/出租
编号 | 工程项目 | 单位 | 工程量 | 单价 | 预算合价 | 主材料说明 | 备 注
一 | 客餐厅及过道
1 | 砌墙12墙（不含粉刷） | M2 | 1.78 | 150 | 267 | 人工费+材料 | 材料说明：1、32.5水泥（50kg/包）、黄砂（袋装）、砖。2、不含防水及消音处理。 工艺说明：1、原地面水平砌墙。不含对原墙面做特殊处理。2、完工后墙面无明显凸凹，横平竖直不起沙，周边顺直，无空鼓。3、不含对连接墙面打毛、钢筋连接、门头固定件。
2 | 墙面粉刷 | M2 | 3.76 | 35 | 131.6 | 人工费+材料 | 材料说明：1、32.5水泥（50kg/包）、黄砂（袋装）。2、不含防水处理。 工艺说明：1、清理基层；2、不含对原墙面做特殊处理。3、完工后墙面无明显凸凹，横平竖直不起沙，周边顺直，无空鼓。4、粉刷厚度≤30mm。
3 | 电路改造 | M2 | 29.6 | 125 | 3700 | 人工费+材料 | 材料说明：1、美国金貂阻燃电线（6平方强电、4平方强电、2.5平方强电）,保利暗盒，保利pvc穿线管，金貂网络线，电视线，电话线。 工艺说明：1、空调、厨房、卫生间、冰箱线路单放。2、柜机4平方、厨房卫生间主进线4平方、挂壁2.5平方、插座照明2.5平方。3、不含强电箱、空开、漏保、弱电箱及安装，不含中央空调及地暖所有布线。4、所有走原建筑用管和重排穿线管内不得有接头。5、如地面开槽7元/m（混凝土墙17元/m）,煤气管60元/m。
4 | 顶面封胶处理 | M2 | 29.6 | 3 | 88.8 | 人工费+材料 | 材料说明：1、宁杨901无醛胶水（13kg/桶）。工艺说明：1、人工滚涂一遍封底。
5 | 墙面墙固处理 | M2 | 64 | 7 | 448 | 人工费+材料 | 材料说明：1、墙固胶水。工艺说明：1、人工滚涂一遍封底。
6 | 地砖铺设 | M2 | 29.6 | 63 | 1864.8 | 水泥沙浆 | 材料说明： 1、32.5水泥（50kg/包）、黄砂（袋装）。 2、不含主材及防水处理、不含填缝、不含磨边。 3、不含粘合剂。 工艺说明：1、清理基层，不含对原地面做特殊处理。2、有地漏的房间做出流水坡度5度左右，无明显积水和倒泛水现象。3、完工后砖面无明显凸凹，四角保持平整，空鼓不超过总面积5%。 4、铺贴砂浆层不超过3.5cm，大于5公分费用另计，每增加1cm加收10元/M2。 5、铺贴规格300*300，低于300*300规格铺贴加25元/m2，低于180*180规格铺贴加55元/m2，如有斜贴增加45元/m2，如有拼花、走边人工费另计。 6、加工砖对角到厂方加工，倒角费另计。
7 | 地砖勾缝处理 | M2 | 29.6 | 7 | 207.2 | 人工费+材料 | 材料说明：1、勾缝剂。工艺说明：1、清理表面干净，用勾缝剂勾缝。
8 | 过门石铺贴 | M | 3 | 50 | 150 | 人工加辅材 | 材料说明： 1、32.5水泥（50kg/包）、黄砂（袋装）。 2、不含主材及防水处理、不含填缝剂、不含磨边。 3、不足一米按一米算。 工艺说明：1、清理基层；2、粘贴牢固平整，完工后无空鼓。
9 | 瓷砖踢脚线铺贴 | M | 17 | 10 | 170 | 人工加辅材 | 材料说明：1、32.5水泥（50kg/包）、黄砂（袋装）。2、不含主材及防水处理、不含填缝剂、不含磨边。 工艺说明：1、清理基层；2、完工后砖面无明显凸凹，缝隙均匀，横平竖直；四角保持平整。3、不含勾缝。 | 绿色与张震比价相同
10 | 窗帘盒 | M | 3.2 | 85 | 272 | 人工费+材料 | 材料说明：1、E1木工板、龙牌石膏板。 2、不含窗帘轨、乳胶漆。 工艺说明：基层为E1级木工板，石膏板贴面，外沿边与吊顶或飘窗套齐。
11 | 墙顶面批腻子 | M2 | 80.8 | 28 | 2262.4 | 人工费+材料 | 材料说明：宁扬无醛胶+辅材。 工艺说明：1、满批腻子两遍、找平批镶一遍、带灯打磨一遍。2、表面平整，无明显凹凸感。3、多批镶一遍另收3元/m2、多滚涂一遍另收4元/m2。
12 | 墙面铺设抗裂网 | M2 | 50.3 | 15 | 754.5 | 人工费+材料 | 工艺说明：1、抗裂网底层处理，满批腻子粘贴防裂网。
13 | 顶面乳胶漆 | M2 | 29.6 | 15 | 444 | 多乐士金装五合一 | 1、带灯打磨，二遍面漆（墙面底漆另加5元/㎡,彩色漆另加100元/色）。 2、墙面应平整，无明显凹凸感，无明显刷纹、漏刷、流坠、泛色。 3、工艺不同价格另议。原墙体有拱形（超过1㎝以上）、不顺直应告知客户。否则公司不承担以后开裂、空鼓之责。 4、墙、顶面底层处理水平误差符合规范要求。 5、注：墙面有裂缝、线槽、易裂的地方贴“布”或“牛皮纸”。
14 | 墙面乳胶漆 | M2 | 59 | 15 | 885 | 多乐士金装五合一 | 1、带灯打磨，二遍面漆（墙面底漆另加5元/㎡,彩色漆另加100元/色）。 2、墙面应平整，无明显凹凸感，无明显刷纹、漏刷、流坠、泛色。 3、工艺不同价格另议。原墙体有拱形（超过1㎝以上）、不顺直应告知客户。否则公司不承担以后开裂、空鼓之责。 4、墙、顶面底层处理水平误差符合规范要求。 5、注：墙面有裂缝、线槽、易裂的地方贴“布”或“牛皮纸”。
15 | 封门头 | M | 3 | 150 | 450 | 人工费+材料 | 材料说明：1、龙牌石膏板。2、木龙骨、木工板。 工艺说明：1、木龙骨底,纸面石膏板饰面。2、厨房卫生间门头用木工板封，每米加30元。3、不足一米按一米算，一米以上按实际算。3、封门头高度超过30公分每超10公分加价20%。
16 | 门套基层处理 | 项 | 1 | 120 | 120 | 人工费+材料 | 材料说明：木方或木工板框架、9厘板。工艺说明：1、清理基层。2、横平竖直。
17 | 顶面乳胶漆铲除 | M2 | 29.6 | 7 | 207.2 | 人工费 | 拆除垃圾清理装袋归堆，运到小区指定地方。
18 | 墙面乳胶漆铲除 | M2 | 59 | 6 | 354 | 人工费 | 拆除垃圾清理装袋归堆，运到小区指定地方。
19 | 封柜头 | M | 5.75 | 125 | 718.75 | 人工费+材料 | 材料说明：1、龙牌石膏板（1200*2400）及木龙骨。 工艺说明：1、石膏板之间留4～6mm安装缝，2、自螺丝固定并嵌入石膏板内1-2mm、钉与钉之间距离150-200mm.3、下挂不超过500mm超出费用另计。3、不足一米按一米算。
20 | 石膏板吊平顶 | M2 | 18.4 | 140 | 2576 | 人工费+材料 | 材料说明：1、龙牌石膏板（1200*2400）、木龙骨及辅料，规格25mm×35mm白松龙骨，间距≤400×400mm，2、普通卧室客厅吊顶不做防潮处理。3、如用防水石膏板、木料防潮处理费用另加50元/m2。 工艺说明：1、阴角顺直，对角整齐，无错位，平面对接留4-8mm伸缩缝，黑自攻螺丝固定（严禁枪钉固定），封防锈漆或黑水泥。2、龙骨之间主龙间距不大于80cm.3、大跨度吊顶中心应上拱≤2%，小面积吊顶应平整。4、石膏板拼接必须在龙骨上，自螺丝固定并嵌入石膏板内1-2mm、钉与钉之间距离150-200mm.5、房屋层高高于3米加收搭建脚手架费用。7、吊顶按照展开面积计算。
21 | 石膏板吊顶迭级 | M | 3.6 | 30 | 108 | 人工费+材料 | 工艺说明：此价格是在吊顶价格基础上另加30元/米（厚度5cm以内，宽度20cm以内）。
22 | 12墙拆除 | M2 | 14.6 | 65 | 949 | 人工费 | 严禁拆除混凝土墙和承重墙。（如需拆除相关手续甲方必须办理，我方不承担任何责任）不足1平方按2平方计算。
| 小 计 |  |  |  | 17128.25
二 | 主卧
1 | 电路改造 | M2 | 11.2 | 125 | 1400 | 人工费+材料 | 材料说明：1、美国金貂阻燃电线（6平方强电、4平方强电、2.5平方强电）,保利暗盒，保利pvc穿线管，金貂网络线，电视线，电话线。 工艺说明：1、空调、厨房、卫生间、冰箱线路单放。2、柜机4平方、厨房卫生间主进线4平方、挂壁2.5平方、插座照明2.5平方。3、不含强电箱、空开、漏保、弱电箱及安装，不含中央空调及地暖所有布线。4、所有走原建筑用管和重排穿线管内不得有接头。5、如地面开槽7元/m（混凝土墙17元/m）,煤气管60元/m。
2 | 顶面封胶处理 | M2 | 11.2 | 3 | 33.6 | 人工费+材料 | 材料说明：1、宁杨901无醛胶水（13kg/桶）。工艺说明：1、人工滚涂一遍封底。
3 | 墙面墙固处理 | M2 | 28 | 7 | 196 | 人工费+材料 | 材料说明：1、墙固胶水。工艺说明：1、人工滚涂一遍封底。
4 | 门套基层处理 | 项 | 1 | 120 | 120 | 人工费+材料 | 材料说明：木方或木工板框架、9厘板。工艺说明：1、清理基层。2、横平竖直。
5 | 墙顶面批腻子 | M2 | 39.2 | 28 | 1097.6 | 人工费+材料 | 材料说明：宁扬无醛胶+辅材。 工艺说明：1、满批腻子两遍、找平批镶一遍、带灯打磨一遍。2、表面平整，无明显凹凸感。3、多批镶一遍另收3元/m2、多滚涂一遍另收4元/m2。
6 | 墙面铺设抗裂网 | M2 | 28 | 15 | 420 | 人工费+材料 | 工艺说明：1、抗裂网底层处理，满批腻子粘贴防裂网。
7 | 顶面乳胶漆 | M2 | 11.2 | 15 | 168 | 多乐士金装五合一 | 1、带灯打磨，二遍面漆（墙面底漆另加5元/㎡,彩色漆另加100元/色）。 2、墙面应平整，无明显凹凸感，无明显刷纹、漏刷、流坠、泛色。 3、工艺不同价格另议。原墙体有拱形（超过1㎝以上）、不顺直应告知客户。否则公司不承担以后开裂、空鼓之责。 4、墙、顶面底层处理水平误差符合规范要求。 5、注：墙面有裂缝、线槽、易裂的地方贴“布”或“牛皮纸”。
8 | 墙面乳胶漆 | M2 | 28 | 15 | 420 | 多乐士金装五合一 | 1、带灯打磨，二遍面漆（墙面底漆另加5元/㎡,彩色漆另加100元/色）。 2、墙面应平整，无明显凹凸感，无明显刷纹、漏刷、流坠、泛色。 3、工艺不同价格另议。原墙体有拱形（超过1㎝以上）、不顺直应告知客户。否则公司不承担以后开裂、空鼓之责。 4、墙、顶面底层处理水平误差符合规范要求。 5、注：墙面有裂缝、线槽、易裂的地方贴“布”或“牛皮纸”。
9 | 地砖铺设 | M2 | 11.2 | 63 | 705.6 | 水泥沙浆 | 材料说明：1、32.5水泥（50kg/包）、黄砂（袋装）。2、不含主材及防水处理、不含填缝、不含磨边。3、不含粘合剂。 工艺说明：1、清理基层，不含对原地面做特殊处理。2、有地漏的房间做出流水坡度5度左右，无明显积水和倒泛水现象。3、完工后砖面无明显凸凹，四角保持平整，空鼓不超过总面积5%。4、铺贴砂浆层不超过3.5cm，大于5公分费用另计，每增加1cm加收10元/M2。5、铺贴规格300*300，低于300*300规格铺贴加25元/m2，低于180*180规格铺贴加55元/m2，如有斜贴增加45元/m2，如有拼花、走边人工费另计。6、加工砖对角到厂方加工，倒角费另计。
10 | 瓷砖踢脚线铺贴 | M | 10.4 | 10 | 104 | 人工加辅材 | 材料说明：1、32.5水泥（50kg/包）、黄砂（袋装）。2、不含主材及防水处理、不含填缝剂、不含磨边。 工艺说明：1、清理基层；2、完工后砖面无明显凸凹，缝隙均匀，横平竖直；四角保持平整。3、不含勾缝。
11 | 地砖勾缝处理 | M2 | 11.2 | 7 | 78.4 | 人工费+材料 | 材料说明：1、勾缝剂。工艺说明：1、清理表面干净，用勾缝剂勾缝。
12 | 顶面乳胶漆铲除 | M2 | 11.2 | 7 | 78.4 | 人工费 | 拆除垃圾清理装袋归堆，运到小区指定地方。
13 | 墙面乳胶漆铲除 | M2 | 28 | 6 | 168 | 人工费 | 拆除垃圾清理装袋归堆，运到小区指定地方。
14 | 封柜头 | M | 2 | 125 | 250 | 人工费+材料 | 材料说明：1、龙牌石膏板（1200*2400）及木龙骨。 工艺说明：1、石膏板之间留4～6mm安装缝，2、自螺丝固定并嵌入石膏板内1-2mm、钉与钉之间距离150-200mm.3、下挂不超过500mm超出费用另计。3、不足一米按一米算。
15 | 窗帘盒 | M | 3.2 | 85 | 272 | 人工费+材料 | 材料说明：1、E1木工板、龙牌石膏板。2、不含窗帘轨、乳胶漆。 工艺说明：基层为E1级木工板，石膏板贴面，外沿边与吊顶或飘窗套齐。
16 | 石膏板迭级挂边 | M | 12.2 | 45 | 549 | 人工费+材料 | 材料说明：1、龙牌石膏板（1200*2400）及木龙骨。
| 小 计 |  |  |  | 6060.6
三 | 儿童房
1 | 电路改造 | M2 | 7.1 | 125 | 887.5 | 人工费+材料 | 材料说明：1、美国金貂阻燃电线（6平方强电、4平方强电、2.5平方强电）,保利暗盒，保利pvc穿线管，金貂网络线，电视线，电话线。 工艺说明：1、空调、厨房、卫生间、冰箱线路单放。2、柜机4平方、厨房卫生间主进线4平方、挂壁2.5平方、插座照明2.5平方。3、不含强电箱、空开、漏保、弱电箱及安装，不含中央空调及地暖所有布线。4、所有走原建筑用管和重排穿线管内不得有接头。5、如地面开槽7元/m（混凝土墙17元/m）,煤气管60元/m。
2 | 顶面封胶处理 | M2 | 7.1 | 3 | 21.3 | 人工费+材料 | 材料说明：1、宁杨901无醛胶水（13kg/桶）。工艺说明：1、人工滚涂一遍封底。
3 | 墙面墙固处理 | M2 | 26.3 | 7 | 184.1 | 人工费+材料 | 材料说明：1、墙固胶水。工艺说明：1、人工滚涂一遍封底。
4 | 墙顶面批腻子 | M2 | 33.4 | 28 | 935.2 | 人工费+材料 | 材料说明：宁扬无醛胶+辅材。 工艺说明：1、满批腻子两遍、找平批镶一遍、带灯打磨一遍。2、表面平整，无明显凹凸感。3、多批镶一遍另收3元/m2、多滚涂一遍另收4元/m2。
5 | 墙面铺设抗裂网 | M2 | 26.3 | 15 | 394.5 | 人工费+材料 | 工艺说明：1、抗裂网底层处理，满批腻子粘贴防裂网。
6 | 顶面乳胶漆 | M2 | 7.1 | 15 | 106.5 | 多乐士金装五合一 | 1、带灯打磨，二遍面漆（墙面底漆另加5元/㎡,彩色漆另加100元/色）。 2、墙面应平整，无明显凹凸感，无明显刷纹、漏刷、流坠、泛色。 3、工艺不同价格另议。原墙体有拱形（超过1㎝以上）、不顺直应告知客户。否则公司不承担以后开裂、空鼓之责。 4、墙、顶面底层处理水平误差符合规范要求。 5、注：墙面有裂缝、线槽、易裂的地方贴“布”或“牛皮纸”。
7 | 墙面乳胶漆 | M2 | 26.3 | 15 | 394.5 | 多乐士金装五合一 | 1、带灯打磨，二遍面漆（墙面底漆另加5元/㎡,彩色漆另加100元/色）。 2、墙面应平整，无明显凹凸感，无明显刷纹、漏刷、流坠、泛色。 3、工艺不同价格另议。原墙体有拱形（超过1㎝以上）、不顺直应告知客户。否则公司不承担以后开裂、空鼓之责。 4、墙、顶面底层处理水平误差符合规范要求。 5、注：墙面有裂缝、线槽、易裂的地方贴“布”或“牛皮纸”。
8 | 门套基层处理 | 项 | 1 | 120 | 120 | 人工费+材料 | 材料说明：木方或木工板框架、9厘板。工艺说明：1、清理基层。2、横平竖直。
9 | 顶面乳胶漆铲除 | M2 | 7.1 | 7 | 49.7 | 人工费 | 拆除垃圾清理装袋归堆，运到小区指定地方。
10 | 墙面乳胶漆铲除 | M2 | 26.3 | 6 | 157.8 | 人工费 | 拆除垃圾清理装袋归堆，运到小区指定地方。
11 | 地砖铺设 | M2 | 7.1 | 63 | 447.3 | 水泥沙浆 | 材料说明：1、32.5水泥（50kg/包）、黄砂（袋装）。2、不含主材及防水处理、不含填缝、不含磨边。3、不含粘合剂。 工艺说明：1、清理基层，不含对原地面做特殊处理。2、有地漏的房间做出流水坡度5度左右，无明显积水和倒泛水现象。3、完工后砖面无明显凸凹，四角保持平整，空鼓不超过总面积5%。4、铺贴砂浆层不超过3.5cm，大于5公分费用另计，每增加1cm加收10元/M2。5、铺贴规格300*300，低于300*300规格铺贴加25元/m2，低于180*180规格铺贴加55元/m2，如有斜贴增加45元/m2，如有拼花、走边人工费另计。6、加工砖对角到厂方加工，倒角费另计。
12 | 瓷砖踢脚线铺贴 | M | 9.9 | 10 | 99 | 人工加辅材 | 材料说明：1、32.5水泥（50kg/包）、黄砂（袋装）。2、不含主材及防水处理、不含填缝剂、不含磨边。 工艺说明：1、清理基层；2、完工后砖面无明显凸凹，缝隙均匀，横平竖直；四角保持平整。3、不含勾缝。
13 | 封柜头 | M | 1.4 | 125 | 175 | 人工费+材料 | 材料说明：1、龙牌石膏板（1200*2400）及木龙骨。 工艺说明：1、石膏板之间留4～6mm安装缝，2、自螺丝固定并嵌入石膏板内1-2mm、钉与钉之间距离150-200mm.3、下挂不超过500mm超出费用另计。3、不足一米按一米算。
14 | 窗帘盒 | M | 2 | 85 | 170 | 人工费+材料 | 材料说明：1、E1木工板、龙牌石膏板。2、不含窗帘轨、乳胶漆。 工艺说明：基层为E1级木工板，石膏板贴面，外沿边与吊顶或飘窗套齐。
15 | 石膏板迭级挂边 | M | 10.8 | 45 | 486 | 人工费+材料 | 材料说明：1、龙牌石膏板（1200*2400）及木龙骨。
| 小 计 |  |  |  | 4628.4
四 | 厨房
1 | 墙砖铺设 | M2 | 10.3 | 68 | 700.4 | 水泥沙浆 | 材料说明：1、32.5水泥（50kg/包）、黄砂（袋装）。2、不含主材及防水处理、不含填缝、不含磨边。3、不含粘合剂。 工艺说明：1、清理基层，不含对原墙面做特殊处理。2、墙体不垂直、倾斜按20元/M2粉刷墙面（厚度不大于2.5cm）。3、完工后砖面无明显凸凹，四角保持平整，空鼓不超过总面积5%。4、铺贴砂浆层不超过3.5cm，大于5公分费用另计，每增加1cm加收10元/M2。5、铺贴规格300*300，低于300*300规格铺贴加25元/m2，低于180*180规格铺贴加55元/m2，如有斜贴增加45元/m2，如有拼花、走边人工费另计。6、加工砖对角到厂方加工，粘合剂、倒角费另计。
2 | 瓷砖倒角 | 项 | 1 | 180 | 180 | 人工 | 工艺说明：45度瓷砖割角处理，现场切割（窗户、包管，价格为单面倒角费用）。
3 | 墙砖勾缝处理 | M2 | 10.3 | 7 | 72.1 | 人工费+材料 | 材料说明：1、勾缝剂。工艺说明：1、清理表面干净，用勾缝剂勾缝。
4 | 包单管 | 根 | 1 | 220 | 220 | 人工费+材料 | 材料说明：1、32.5水泥（50kg/包）、黄砂（袋装）、红砖。2、不含防水及消音处理。 工艺说明：1、沿管道包砌；2、横平竖直。
| 小 计 |  |  |  | 1172.5
五 | 卫生间
1 | 电路改造 | M2 | 3.7 | 125 | 462.5 | 人工费+材料 | 材料说明：1、美国金貂阻燃电线（6平方强电、4平方强电、2.5平方强电）,保利暗盒，保利pvc穿线管，金貂网络线，电视线，电话线。 工艺说明：1、空调、厨房、卫生间、冰箱线路单放。2、柜机4平方、厨房卫生间主进线4平方、挂壁2.5平方、插座照明2.5平方。3、不含强电箱、空开、漏保、弱电箱及安装，不含中央空调及地暖所有布线。4、所有走原建筑用管和重排穿线管内不得有接头。5、如地面开槽7元/m（混凝土墙17元/m）,煤气管60元/m。
2 | 包双管 | 根 | 1 | 400 | 400 | 人工费+材料 | 材料说明：1、32.5水泥（50kg/包）、黄砂（袋装）、红砖。2、不含防水及消音处理。 工艺说明：1、沿管道包砌；2、横平竖直。
3 | 地面防水 | M2 | 3.7 | 55 | 203.5 | 人工费+材料 | 材料说明：1、东方雨虹蓝色或朗凯奇防水密码防水涂料。2、西卡堵漏王（4kg/袋）。 工艺说明：1、清理基层、人工.2、不含对原地面做特殊处理，不含地面找平粉刷。3、对平整地面涂刷两遍防水、做闭水实验确保不渗漏再做以下工作。6、地面满刷防水，并上返墙体30mm。
4 | 墙面防水 | M2 | 19.2 | 50 | 960 | 人工费+材料 | 材料说明：1、东方雨虹蓝色或朗凯奇防水密码防水涂料。2、西卡堵漏王（4kg/袋）。 工艺说明：1、清理基层、人工.2、不含对原墙面做特殊处理，不含墙面找平粉刷。3、对平整墙面涂刷两遍防水、做闭水实验确保不渗漏再做以下工作。6、墙面满涂防水至2400mm高度。
5 | 地砖铺设 | M2 | 3.7 | 63 | 233.1 | 水泥沙浆 | 材料说明：1、32.5水泥（50kg/包）、黄砂（袋装）。2、不含主材及防水处理、不含填缝、不含磨边。3、不含粘合剂。 工艺说明：1、清理基层，不含对原地面做特殊处理。2、有地漏的房间做出流水坡度5度左右，无明显积水和倒泛水现象。3、完工后砖面无明显凸凹，四角保持平整，空鼓不超过总面积5%。4、铺贴砂浆层不超过3.5cm，大于5公分费用另计，每增加1cm加收10元/M2。5、铺贴规格300*300，低于300*300规格铺贴加25元/m2，低于180*180规格铺贴加55元/m2，如有斜贴增加45元/m2，如有拼花、走边人工费另计。6、加工砖对角到厂方加工，倒角费另计。
6 | 墙砖铺设 | M2 | 19.2 | 68 | 1305.6 | 水泥沙浆 | 材料说明：1、32.5水泥（50kg/包）、黄砂（袋装）。2、不含主材及防水处理、不含填缝、不含磨边。3、不含粘合剂。 工艺说明：1、清理基层，不含对原墙面做特殊处理。2、墙体不垂直、倾斜按20元/M2粉刷墙面（厚度不大于2.5cm）。3、完工后砖面无明显凸凹，四角保持平整，空鼓不超过总面积5%。4、铺贴砂浆层不超过3.5cm，大于5公分费用另计，每增加1cm加收10元/M2。5、铺贴规格300*300，低于300*300规格铺贴加25元/m2，低于180*180规格铺贴加55元/m2，如有斜贴增加45元/m2，如有拼花、走边人工费另计。6、加工砖对角到厂方加工，粘合剂、倒角费另计。
7 | 瓷砖倒角 | 项 | 1 | 180 | 180 | 人工 | 工艺说明：45度瓷砖割角处理，现场切割。
8 | 地砖勾缝处理 | M2 | 3.7 | 7 | 25.9 | 人工费+材料 | 材料说明：1、勾缝剂。工艺说明：1、清理表面干净，用勾缝剂勾缝。
9 | 墙砖勾缝处理 | M2 | 19.2 | 7 | 134.4 | 人工费+材料 | 材料说明：1、勾缝剂。工艺说明：1、清理表面干净，用勾缝剂勾缝。
10 | 门套基层处理 | 项 | 1 | 120 | 120 | 人工费+材料 | 材料说明：木方或木工板框架、9厘板。工艺说明：1、清理基层。2、横平竖直。
| 小 计 |  |  |  | 4025
六 | 阳台
1 | 电路改造 | M2 | 4.6 | 125 | 575 | 人工费+材料 | 材料说明：1、美国金貂阻燃电线（6平方强电、4平方强电、2.5平方强电）,保利暗盒，保利pvc穿线管，金貂网络线，电视线，电话线。 工艺说明：1、空调、厨房、卫生间、冰箱线路单放。2、柜机4平方、厨房卫生间主进线4平方、挂壁2.5平方、插座照明2.5平方。3、不含强电箱、空开、漏保、弱电箱及安装，不含中央空调及地暖所有布线。4、所有走原建筑用管和重排穿线管内不得有接头。5、如地面开槽7元/m（混凝土墙17元/m）,煤气管60元/m。
2 | 地砖铺设 | M2 | 4.6 | 63 | 289.8 | 水泥沙浆 | 材料说明：1、32.5水泥（50kg/包）、黄砂（袋装）。2、不含主材及防水处理、不含填缝、不含磨边。3、不含粘合剂。 工艺说明：1、清理基层，不含对原地面做特殊处理。2、有地漏的房间做出流水坡度5度左右，无明显积水和倒泛水现象。3、完工后砖面无明显凸凹，四角保持平整，空鼓不超过总面积5%。4、铺贴砂浆层不超过3.5cm，大于5公分费用另计，每增加1cm加收10元/M2。5、铺贴规格300*300，低于300*300规格铺贴加25元/m2，低于180*180规格铺贴加55元/m2，如有斜贴增加45元/m2，如有拼花、走边人工费另计。6、加工砖对角到厂方加工，倒角费另计。
3 | 墙砖铺设 | M2 | 10 | 68 | 680 | 水泥沙浆 | 材料说明：1、32.5水泥（50kg/包）、黄砂（袋装）。2、不含主材及防水处理、不含填缝、不含磨边。3、不含粘合剂。 工艺说明：1、清理基层，不含对原墙面做特殊处理。2、墙体不垂直、倾斜按20元/M2粉刷墙面（厚度不大于2.5cm）。3、完工后砖面无明显凸凹，四角保持平整，空鼓不超过总面积5%。4、铺贴砂浆层不超过3.5cm，大于5公分费用另计，每增加1cm加收10元/M2。5、铺贴规格300*300，低于300*300规格铺贴加25元/m2，低于180*180规格铺贴加55元/m2，如有斜贴增加45元/m2，如有拼花、走边人工费另计。6、加工砖对角到厂方加工，粘合剂、倒角费另计。
4 | 瓷砖倒角 | 项 | 1 | 180 | 180 | 人工 | 工艺说明：45度瓷砖割角处理，现场切割。
5 | 地砖勾缝处理 | M2 | 4.6 | 7 | 32.2 | 人工费+材料 | 材料说明：1、勾缝剂。工艺说明：1、清理表面干净，用勾缝剂勾缝。
6 | 墙砖勾缝处理 | M2 | 10 | 7 | 70 | 人工费+材料 | 材料说明：1、勾缝剂。工艺说明：1、清理表面干净，用勾缝剂勾缝。
7 | 保温层拆除 | 项 | 1 | 300 | 300 | 人工 | 拆除垃圾清理装袋归堆，运到小区指定地方。
8 | 封柜头 | M | 1.4 | 125 | 175 | 人工费+材料 | 材料说明：1、龙牌石膏板（1200*2400）及木龙骨。 工艺说明：1、石膏板之间留4～6mm安装缝，2、自螺丝固定并嵌入石膏板内1-2mm、钉与钉之间距离150-200mm.3、下挂不超过500mm超出费用另计。3、不足一米按一米算。
| 小 计 |  |  |  | 2302
七 | 其他工程
1 | 水路改造（按整体空间报价） | M2 | 56.2 | 40 | 2248 | 人工费+材料 | 材料说明：美国保利PPR管4分PPR水管（壁厚3.4mm)，6分PPR水(壁厚3.44），PVC管50下水，75管，110管。 工艺说明：1、水路默认顶面布管，管卡固定。2、熔热后管路应畅通，无渗漏。3、水路进行8KG压力测试，含热水管保温处理。4、不含中央空调、地暖打孔及马桶移位，不含外接下水。5如地面开槽7元/m（混凝土墙17元/m）。如要求更换“伟星管”，需另加20元/m2
2 | 铲地 | M2 | 56.2 | 40 | 2248 | 人工费 | 1、含人工。2、垃圾清理。3、不含甲供材料，运输物业指定点。
3 | 强电箱及安装 | 项 | 1 | 480 | 480 | 人工费+材料 | 材料说明：普天天纪强电箱，含正泰漏保、空开，含安装。详情见公司样品。
4 | 弱电箱及安装 | 项 | 1 | 380 | 380 | 人工费+材料 | 材料说明：美利佳弱电箱，含内置插座，含安装。详情见公司样品。
5 | 洁具及小五金安装 | 项 | 1 | 300 | 300 | 人工费 | 甲供洁具及小五金，乙方安装。
6 | 灯具安装费 | 项 | 1 | 300 | 300 | 人工费 | 甲供灯具及配件,乙方安装（水晶灯厂家安装）。
7 | 开关安装 | 项 | 1 | 300 | 300 | 人工费 | 甲供开关及配件,乙方安装（感应开关另加200元/户）。
8 | 材料运输费 | 项 | 1 | 600 | 600 | 人工费 | 施工方的材料，不含甲供材。
9 | 材料上楼费 | 项 | 1 | 600 | 600 | 人工费 | 施工方的材料，不含甲供材。
10 | 垃圾清运 | 项 | 1 | 600 | 600 | 人工费 | 1、含人工和垃圾袋费用。2、施工垃圾清理。3、不含甲供材料，运输物业指定点。
11 | 成品保护 | M2 | 56.2 | 6 | 337.2 | 人工费 | 成品保护部分由本公司请业主保留好瓷砖包装盒，由木工铺在重要位置予以防护，防止硬物掉落磕碰地砖；施工时铺在纸板箱上不让腻子乳胶漆掉落。
| 小 计 |  |  |  | 8393.2
八 | 总计
A | 工程直接费 |  |  |  | 43709.95
B | 管理费 |  | 10% |  | 4370.995
税金3% |  |  |  |  | 0 |  | 如需开票，税金另计。
| 设计服务费 | M2 | 56.2 | 30 | 0 |  | 根据业主要求设计出全套图纸平面、立面、施工、水电。与项目经理进行工作交接水电、瓦木、油漆各节点交接或交底。
工程总造价 |  |  |  |  | 48080.945
编辑说明：
一 | 工程结算时，单价不变、根据现场实际发生量计算。
二 | 辅材品牌及规格：E1级木工板，木龙骨为白松烘干龙骨(3*4CM)，石膏板为龙牌，美国金貂阻燃电线，保利线管，美国保利PP-R水管，金貂网络线电视线，宁扬牌无醛环保型901胶，宁扬牌无醛环保型白乳胶,东方雨虹防水,南京海螺32.5水泥，保利护套管，保利暗盒。所有材料可用同等品质的品牌。
三 | 公司无权拆除承重墙和钢筋混凝土墙，如确有特殊需要，由业主您到相关部门申请（拆改部分的图纸只提供发包方审批使用），批准后方能施工。未经批准的拆除，公司不承担任何法律责任和经济赔偿。
四 | 公司不负责空调、油烟机、换气扇墙面打孔及室外排水布排。无权改动煤气表、水表、可视门铃电话。
五 | 本合同如享受优惠请业主不要轻易减项，如减项超过合同额的5%，业主将不享受合同签订时的所有优惠额度；减项超过合同额的10%，业主须承担减项金额15%违约金；施工材料已运达现场后减项，业主需承担减项总金额30%变更损失费；定制类产品一经选定不得减项，业主须自行承担全部损失。
六 | 友情提醒：若客厅、餐厅铺复合地板不打龙骨或用铺垫宝会造成客厅、餐厅会低于厨房、卫生间（铺好磁砖后）3-5公分左右，若出现此问题与公司无关。另一楼装修强烈建议业主防盗设施的配置，否则装修现场无人施工时被盗不承担责任。
七 | 2004年以前房子，墙面强烈建议需基础处理，进行铲除，最好铲至红砖再贴网格带，否则由于原墙体原因造成质量问题，与公司无关。另二手房或6年以上老房子下水、水电路大多老化，强烈建议重新改造，否则公司不承担相关责任。
八 | 市场防火、防腐处理材料普遍不达标，使用效果较差，要使用建议使用达标产品，但价格偏高，本报价木龙骨吊顶不含防火、防腐处理，若需价格另计。
九 | 以上预算单项目名称、单价、数量、备注说明，若业主在预算单上签名即视同认可并已对内容确认无异议。
Note on E16: Administrator:张震是48

## 柜子
现场打柜子
1 | 绿胜E0入户鞋柜（无门） | M2 | 2.9 | 560 | 1624 | 材料说明：1、绿胜E0级香杉木生态板（1220*2440）， 2、E0免漆五厘板背板及配套成品卡条。 工艺说明：1、不含小五金。2、每米不得超过2只抽屉（含2只），每增加一只加100元/只。3、规格：高度≤1200mm，深度≤400mm，超出另计。4、不足一平方按一平方计算。5、具体样式以设计图纸为准。6、柜体内版面链接钢钉固定及允许有部分细微缝隙。7、不含封柜头、不含侧面封板。（其他饰面板每平方米加15%费用）
2 | 绿胜E0电视柜（无门） | M2 | 10.4 | 560 | 5824 | 材料说明：1、绿胜E0级香杉木生态板（1220*2440）， 2、E0免漆五厘板背板及配套成品卡条。 工艺说明：1、不含小五金。2、每米不得超过2只抽屉（含2只），每增加一只加100元/只。3、规格：高度≤2400mm，深度≤400mm，超出另计。4、不足一平方按一平方计算。5、具体样式以设计图纸为准。6、柜体内版面链接钢钉固定及允许有部分细微缝隙。7、不含封柜头、不含侧面封板。（其他饰面板每平方米加15%费用）
3 | 绿胜E0阳台储藏柜（无门） | M2 | 3.8 | 560 | 2128 | 材料说明：1、绿胜E0级香杉木生态板（1220*2440）， 2、E0免漆五厘板背板及配套成品卡条。 工艺说明：1、不含小五金。2、每米不得超过2只抽屉（含2只），每增加一只加100元/只。3、规格：高度≤2400mm，深度≤600mm，超出另计。4、不足一平方按一平方计算。5、具体样式以设计图纸为准。6、柜体内版面链接钢钉固定及允许有部分细微缝隙。7、不含封柜头、不含侧面封板。（其他饰面板每平方米加15%费用）
4 | 绿胜E0卫生间门口储藏柜（无门） | M2 | 2.4 | 560 | 1344 | 材料说明：1、绿胜E0级香杉木生态板（1220*2440）， 2、E0免漆五厘板背板及配套成品卡条。 工艺说明：1、不含小五金。2、每米不得超过2只抽屉（含2只），每增加一只加100元/只。3、规格：高度≤2400mm，深度≤600mm，超出另计。4、不足一平方按一平方计算。5、具体样式以设计图纸为准。6、柜体内版面链接钢钉固定及允许有部分细微缝隙。7、不含封柜头、不含侧面封板。（其他饰面板每平方米加15%费用）
5 | 绿胜E0主卧室衣柜(无门) | M2 | 5.4 | 560 | 3024 | 材料说明：1、绿胜E0级18mm香杉木生态板（1220*2440）， 2、E0免漆五厘板背板及配套成品卡条。 工艺说明：1、不含拉手、挂衣杆、裤架等。2、每米不得超过2只抽屉（含2只），每增加一只加100元/只。3、规格：高度≤2400mm，深度≤600mm，超出另计。4、不足一平方按一平方计算。5、具体样式以设计图纸为准。6、柜体内版面链接钢钉固定及允许有部分细微缝隙。7、不含封柜头、不含侧面封板。（其他饰面板每平方米加15%费用）
6 | 绿胜E0儿童房衣柜(无门) | M2 | 3.8 | 560 | 2128 | 材料说明：1、绿胜E0级香杉木生态板（1220*2440）， 2、E0免漆五厘板背板及配套成品卡条。 工艺说明：1、不含拉手、挂衣杆、裤架等。2、每米不得超过2只抽屉（含2只），每增加一只加100元/只。3、规格：高度≤2400mm，深度≤600mm，超出另计。4、不足一平方按一平方计算。5、具体样式以设计图纸为准。6、柜体内版面链接钢钉固定及允许有部分细微缝隙。7、不含封柜头、不含侧面封板。（其他饰面板每平方米加15%费用）
| 小 计 |  |  |  | 16072
橱柜
1 | 地柜柜体 | M | 4.66 | 510 | 2376.6 | 生态板防潮框架（背面贴瓷砖、底面封防潮板）。柜体深度≦600mm,高度≦850mm,每户标配一组3个抽屉，超出按100一个计算。不含门板、铰链、拉手、液压气撑杆，如需调味篮、锅篮、碗篮须另外收费。
2 | 吊柜柜体 | M | 2.52 | 270 | 680.4 | 生态板板防潮框架（背面贴瓷砖、底面封防潮板）。柜体深度≦350mm,高度≦750mm,每户标配一组3个抽屉，超出按100一个计算。不含门板、铰链、拉手、液压气撑杆，如需调味篮、锅篮、碗篮须另外收费。
| 小 计 |  |  |  | 3057
| 总 计 |  |  |  | 19129
| 管理费 | 10% |  |  | 1912.9
| 合计： |  |  |  | 21041.9
备注： | 1.所有加收项目个性化定制，例如酒格、台面罗马边下挂均不参与打折，后期按实际数量增收。
2.以上预算单项目名称、单价、数量、备注说明，若业主在预算单上签名即视同认可并已对内容确认无异议。